## 附件1_整车与部件参数表
序号 | 参数 | 取值 | 单位 | 是否待辨识 | 说明
1 | 整车质量 | 1600 | kg | 否
2 | 迎风面积 | 2.3 | m² | 否
3 | 空气阻力系数 | 0.28 | — | 是 | 待辨识
4 | 滚动阻力系数 | 0.01 | — | 是 | 待辨识
5 | 车轮滚动半径 | 0.32 | m | 否
6 | 旋转质量换算系数 | 1.05 | — | 否
7 | 传动总速比 | 8 | — | 否 | 单级减速器
8 | 传动效率 | 0.96 | — | 否
9 | 变换器效率 | 0.97 | — | 否
10 | 电机峰值功率／转矩 | 150／310 | kW／N·m | 否 | 永磁同步电机
11 | 电机最高转速 | 16000 | r/min | 否
12 | 电池标称能量 | 30 | kWh | 否
13 | 电池标称容量／电压 | 160／375 | Ah／V | 否
14 | 电池等效直流内阻（25 ℃, SOC 0.5） | 0.1 | Ω | 是 | 待辨识
15 | 电池包等效热容 | 3.2×10⁵ | J/K | 否
16 | 电池包—环境换热系数 | 30 | W/K | 否 | 表面 2.0 m² × 15 W/(m²·K)
17 | 主动冷却回路换热系数 | 60 | W/K | 否 | 液冷板工况
18 | 冷却液（chiller）温度 | 25 | ℃ | 否 | 制冷工况
19 | 空调／电池制冷 COP | 2.5 | — | 否
20 | PTC 加热效率 | 0.95 | — | 否
21 | 驾驶室等效热容 | 8.0×10⁴ | J/K | 否
22 | 驾驶室漏热系数 | 60 | W/K | 否
23 | 太阳辐射得热（夏季正午） | 500 | W | 否 | 参考取值，夜间取 0
24 | 乘员散热（2 人） | 200 | W | 否 | 100 W/人
25 | 低压附件恒定功率 | 300 | W | 否
26 | 空调／PTC 功率上限 | 4.0／5.0 | kW | 否
27 | 空气密度 | 1.2 | kg/m³ | 否 | 20 ℃、1 atm
28 | 重力加速度 | 9.81 | m/s² | 否