## 附件4_部件特性参考数据
类别 | 自变量1 | 自变量2 | 因变量 | 数值 | 单位 | 说明
OCV-SOC(单体电芯) | 0 |  | U_oc,cell | 3 | V | NCA/石墨典型值；参考取值
OCV-SOC(单体电芯) | 0.05 |  | U_oc,cell | 3.35 | V | NCA/石墨典型值；参考取值
OCV-SOC(单体电芯) | 0.1 |  | U_oc,cell | 3.5 | V | NCA/石墨典型值；参考取值
OCV-SOC(单体电芯) | 0.2 |  | U_oc,cell | 3.57 | V | NCA/石墨典型值；参考取值
OCV-SOC(单体电芯) | 0.3 |  | U_oc,cell | 3.62 | V | NCA/石墨典型值；参考取值
OCV-SOC(单体电芯) | 0.4 |  | U_oc,cell | 3.66 | V | NCA/石墨典型值；参考取值
OCV-SOC(单体电芯) | 0.5 |  | U_oc,cell | 3.7 | V | NCA/石墨典型值；参考取值
OCV-SOC(单体电芯) | 0.6 |  | U_oc,cell | 3.75 | V | NCA/石墨典型值；参考取值
OCV-SOC(单体电芯) | 0.7 |  | U_oc,cell | 3.82 | V | NCA/石墨典型值；参考取值
OCV-SOC(单体电芯) | 0.8 |  | U_oc,cell | 3.9 | V | NCA/石墨典型值；参考取值
OCV-SOC(单体电芯) | 0.9 |  | U_oc,cell | 4 | V | NCA/石墨典型值；参考取值
OCV-SOC(单体电芯) | 1 |  | U_oc,cell | 4.2 | V | NCA/石墨典型值；参考取值
电池包标称电压 |  |  | U_pack,nom | 375 | V | 96 串 × 3.9 V
熵热系数(dU_oc/dT) | T_b |  | dU_oc/dT(单体) | 1.5E-4 | V/(K·单体) | NCA/石墨典型值，单体；Q_gen 中熵热项 I·T_b·(?U_oc/?T)
熵热系数(dU_oc/dT) | T_b |  | dU_oc/dT(包级) | 1.44E-2 | V/K | 96 串累加 ≈ 1.5E-4 × 96
R0的SOC修正系数 | 0.1 |  | kappa_SOC | 1.25 | — | 乘在 R_0,ref 上；参考取值
R0的SOC修正系数 | 0.2 |  | kappa_SOC | 1.1 | — | 乘在 R_0,ref 上；参考取值
R0的SOC修正系数 | 0.3 |  | kappa_SOC | 1.02 | — | 乘在 R_0,ref 上；参考取值
R0的SOC修正系数 | 0.4 |  | kappa_SOC | 0.98 | — | 乘在 R_0,ref 上；参考取值
R0的SOC修正系数 | 0.5 |  | kappa_SOC | 0.97 | — | 乘在 R_0,ref 上；参考取值
R0的SOC修正系数 | 0.6 |  | kappa_SOC | 0.98 | — | 乘在 R_0,ref 上；参考取值
R0的SOC修正系数 | 0.7 |  | kappa_SOC | 1 | — | 乘在 R_0,ref 上；参考取值
R0的SOC修正系数 | 0.8 |  | kappa_SOC | 1.05 | — | 乘在 R_0,ref 上；参考取值
R0的SOC修正系数 | 0.9 |  | kappa_SOC | 1.15 | — | 乘在 R_0,ref 上；参考取值
R0的温度修正 |  |  | R0(T)公式 | R0_ref*[1+0.020*(25-theta)] | — | θ 单位 ℃；适用 ?20~55 ℃
R0的温度修正 | -20 |  | 修正系数 | 1.9 | — | 1+0.020*(25?θ)
R0的温度修正 | -10 |  | 修正系数 | 1.7 | — | 1+0.020*(25?θ)
R0的温度修正 | 0 |  | 修正系数 | 1.5 | — | 1+0.020*(25?θ)
R0的温度修正 | 10 |  | 修正系数 | 1.3 | — | 1+0.020*(25?θ)
R0的温度修正 | 25 |  | 修正系数 | 1 | — | 1+0.020*(25?θ)
R0的温度修正 | 40 |  | 修正系数 | 0.7 | — | 1+0.020*(25?θ)
R0的温度修正 | 55 |  | 修正系数 | 0.4 | — | 1+0.020*(25?θ)
电机损耗模型 | T_m(N·m) | ω_m(rad/s) | P_loss公式 | 300+0.222*T_m^2+0.004*ω_m^2 | W | 参考损耗模型；常数项≈铁损/机械损
电机效率(电动) | T_m(N·m) | ω_m(rad/s) | η_m公式 | P_mech/(P_mech+P_loss) | — | P_mech=T_m·ω_m
电机效率(发电) | T_m(N·m) | ω_m(rad/s) | P_elec公式 | max(0, P_mech-P_loss) | W | 发电工况电功率
电机效率MAP | 10 | 1000 | η_m | 0.741 | — | ω=104.72 rad/s
电机效率MAP | 10 | 2000 | η_m | 0.808 | — | ω=209.44 rad/s
电机效率MAP | 10 | 3000 | η_m | 0.8142 | — | ω=314.16 rad/s
电机效率MAP | 10 | 5000 | η_m | 0.7868 | — | ω=523.60 rad/s
电机效率MAP | 10 | 7000 | η_m | 0.7478 | — | ω=733.04 rad/s
电机效率MAP | 10 | 9000 | η_m | 0.7086 | — | ω=942.48 rad/s
电机效率MAP | 10 | 11000 | η_m | 0.6717 | — | ω=1151.92 rad/s
电机效率MAP | 10 | 13000 | η_m | 0.6377 | — | ω=1361.36 rad/s
电机效率MAP | 10 | 16000 | η_m | 0.5919 | — | ω=1675.52 rad/s
电机效率MAP | 25 | 1000 | η_m | 0.8443 | — | ω=104.72 rad/s
电机效率MAP | 25 | 2000 | η_m | 0.895 | — | ω=209.44 rad/s
电机效率MAP | 25 | 3000 | η_m | 0.9041 | — | ω=314.16 rad/s
电机效率MAP | 25 | 5000 | η_m | 0.895 | — | ω=523.60 rad/s
电机效率MAP | 25 | 7000 | η_m | 0.8762 | — | ω=733.04 rad/s
电机效率MAP | 25 | 9000 | η_m | 0.8551 | — | ω=942.48 rad/s
电机效率MAP | 25 | 11000 | η_m | 0.8337 | — | ω=1151.92 rad/s
电机效率MAP | 25 | 13000 | η_m | 0.8125 | — | ω=1361.36 rad/s
电机效率MAP | 25 | 16000 | η_m | 0.7821 | — | ω=1675.52 rad/s
电机效率MAP | 50 | 1000 | η_m | 0.8535 | — | ω=104.72 rad/s
电机效率MAP | 50 | 2000 | η_m | 0.9104 | — | ω=209.44 rad/s
电机效率MAP | 50 | 3000 | η_m | 0.9263 | — | ω=314.16 rad/s
电机效率MAP | 50 | 5000 | η_m | 0.9306 | — | ω=523.60 rad/s
电机效率MAP | 50 | 7000 | η_m | 0.9242 | — | ω=733.04 rad/s
电机效率MAP | 50 | 9000 | η_m | 0.9145 | — | ω=942.48 rad/s
电机效率MAP | 50 | 11000 | η_m | 0.9033 | — | ω=1151.92 rad/s
电机效率MAP | 50 | 13000 | η_m | 0.8917 | — | ω=1361.36 rad/s
电机效率MAP | 50 | 16000 | η_m | 0.8739 | — | ω=1675.52 rad/s
电机效率MAP | 75 | 1000 | η_m | 0.8314 | — | ω=104.72 rad/s
电机效率MAP | 75 | 2000 | η_m | 0.9011 | — | ω=209.44 rad/s
电机效率MAP | 75 | 3000 | η_m | 0.9238 | — | ω=314.16 rad/s
电机效率MAP | 75 | 5000 | η_m | 0.9369 | — | ω=523.60 rad/s
电机效率MAP | 75 | 7000 | η_m | 0.937 | — | ω=733.04 rad/s
电机效率MAP | 75 | 9000 | η_m | 0.9327 | — | ω=942.48 rad/s
电机效率MAP | 75 | 11000 | η_m | 0.9265 | — | ω=1151.92 rad/s
电机效率MAP | 75 | 13000 | η_m | 0.9193 | — | ω=1361.36 rad/s
电机效率MAP | 75 | 16000 | η_m | 0.9077 | — | ω=1675.52 rad/s
电机效率MAP | 100 | 1000 | η_m | 0.8033 | — | ω=104.72 rad/s
电机效率MAP | 100 | 2000 | η_m | 0.886 | — | ω=209.44 rad/s
电机效率MAP | 100 | 3000 | η_m | 0.9151 | — | ω=314.16 rad/s
电机效率MAP | 100 | 5000 | η_m | 0.9354 | — | ω=523.60 rad/s
电机效率MAP | 100 | 7000 | η_m | 0.9401 | — | ω=733.04 rad/s
电机效率MAP | 100 | 9000 | η_m | 0.9395 | — | ω=942.48 rad/s
电机效率MAP | 100 | 11000 | η_m | 0.9364 | — | ω=1151.92 rad/s
电机效率MAP | 100 | 13000 | η_m | 0.932 | — | ω=1361.36 rad/s
电机效率MAP | 100 | 16000 | η_m | 0.9242 | — | ω=1675.52 rad/s
电机效率MAP | 150 | 1000 | η_m | 0.7463 | — | ω=104.72 rad/s
电机效率MAP | 150 | 2000 | η_m | 0.8517 | — | ω=209.44 rad/s
电机效率MAP | 150 | 3000 | η_m | 0.8923 | — | ω=314.16 rad/s
电机效率MAP | 150 | 5000 | η_m | 0.9247 | — | ω=523.60 rad/s
电机效率MAP | 150 | 7000 | η_m | 0.9366 | — | ω=733.04 rad/s
电机效率MAP | 150 | 9000 | η_m | 0.9411 | — | ω=942.48 rad/s
电机效率MAP | 150 | 11000 | η_m | 0.9422 | — | ω=1151.92 rad/s
电机效率MAP | 150 | 13000 | η_m | 0.9414 | — | ω=1361.36 rad/s
电机效率MAP | 150 | 16000 | η_m | 0.9383 | — | ω=1675.52 rad/s
电机效率MAP | 200 | 1000 | η_m | 0.6942 | — | ω=104.72 rad/s
电机效率MAP | 200 | 2000 | η_m | 0.8174 | — | ω=209.44 rad/s
电机效率MAP | 200 | 3000 | η_m | 0.8678 | — | ω=314.16 rad/s
电机效率MAP | 200 | 5000 | η_m | 0.9106 | — | ω=523.60 rad/s
电机效率MAP | 200 | 7000 | η_m | 0.9283 | — | ω=733.04 rad/s
电机效率MAP | 200 | 9000 | η_m | 0.9367 | — | ω=942.48 rad/s
电机效率MAP | 200 | 11000 | η_m | 0.9408 | — | ω=1151.92 rad/s
电机效率MAP | 200 | 13000 | η_m | 0.9426 | — | ω=1361.36 rad/s
电机效率MAP | 200 | 16000 | η_m | 0.9426 | — | ω=1675.52 rad/s
电机效率MAP | 250 | 1000 | η_m | 0.648 | — | ω=104.72 rad/s
电机效率MAP | 250 | 2000 | η_m | 0.7849 | — | ω=209.44 rad/s
电机效率MAP | 250 | 3000 | η_m | 0.8435 | — | ω=314.16 rad/s
电机效率MAP | 250 | 5000 | η_m | 0.8955 | — | ω=523.60 rad/s
电机效率MAP | 250 | 7000 | η_m | 0.9182 | — | ω=733.04 rad/s
电机效率MAP | 250 | 9000 | η_m | 0.93 | — | ω=942.48 rad/s
电机效率MAP | 250 | 11000 | η_m | 0.9366 | — | ω=1151.92 rad/s
电机效率MAP | 250 | 13000 | η_m | 0.9404 | — | ω=1361.36 rad/s
电机效率MAP | 250 | 16000 | η_m | 0.9428 | — | ω=1675.52 rad/s
电机效率MAP | 310 | 1000 | η_m | 0.5996 | — | ω=104.72 rad/s
电机效率MAP | 310 | 2000 | η_m | 0.7486 | — | ω=209.44 rad/s
电机效率MAP | 310 | 3000 | η_m | 0.8155 | — | ω=314.16 rad/s
电机效率MAP | 310 | 5000 | η_m | 0.8772 | — | ω=523.60 rad/s
电机效率MAP | 310 | 7000 | η_m | 0.9053 | — | ω=733.04 rad/s
电机效率MAP | 310 | 9000 | η_m | 0.9206 | — | ω=942.48 rad/s
电机效率MAP | 310 | 11000 | η_m | 0.9298 | — | ω=1151.92 rad/s
电机效率MAP | 310 | 13000 | η_m | 0.9356 | — | ω=1361.36 rad/s
电机效率MAP | 310 | 16000 | η_m | 0.9405 | — | ω=1675.52 rad/s
电池老化模型 | T_K(K) |  | A(T)公式 | exp[4000*(1/298.15-1/T_K)] | — | Arrhenius 权重；T_K=θ+273.15
电池老化模型 |  |  | k_age | 3.0E-5 | %/Ah | 容量损失系数
电池老化模型 | I | Δt | ΔL[%]公式 | Σ(¦I¦·Δt/3600)·A(T)·k_age | % | 容量损失百分比
电池老化模型 | -10 |  | A(T) | 0.1679 | — | T_K=263.15 K
电池老化模型 | 0 |  | A(T) | 0.2929 | — | T_K=273.15 K
电池老化模型 | 25 |  | A(T) | 1 | — | T_K=298.15 K
电池老化模型 | 40 |  | A(T) | 1.9015 | — | T_K=313.15 K
电池老化模型 | 55 |  | A(T) | 3.4093 | — | T_K=328.15 K